## HBr
| % | 0.1 | 0.2 | 0.3 | 0.35 | 0.4 | 0.45 | 0.5 | 0.55 | 0.6 | 0.65
| d | 1.0723 | 1.1579 | 1.258 | 1.315 | 1.3772 | 1.4446 | 1.5173 | 1.5953 | 1.6787 | 1.7675
M | 80.91 | 80.91 | 80.91 | 80.91 | 80.91 | 80.91 | 80.91 | 80.91 | 80.91 | 80.91
m | 107 | 232 | 377 | 460 | 561 | 650 | 758 | 877 | 1007 | 1149
cm | 1.3225 | 2.8674 | 4.6595 | 5.6853 | 6.9336 | 8.0336 | 9.3684 | 10.8392 | 12.4459 | 14.201
d | 1.0723 | 1.1579 | 1.258 | 1.315 | 1.3772 | 1.4446 | 1.5173 | 1.5953 | 1.6787 | 1.7675

## HCl
% | 0.01 | 0.02 | 0.04 | 0.06 | 0.08 | 0.1 | 0.12 | 0.14 | 0.16 | 0.18 | 0.2 | 0.22 | 0.24 | 0.26 | 0.28 | 0.3 | 0.32 | 0.34 | 0.36 | 0.38 | 0.4
d | 1.0032 | 1.0082 | 1.0181 | 1.0279 | 1.0376 | 1.0474 | 1.0574 | 1.0675 | 1.0776 | 1.0878 | 1.098 | 1.1083 | 1.1187 | 1.129 | 1.1392 | 1.1492 | 1.1593 | 1.1691 | 1.1789 | 1.1885 | 1.198
M | 36.46 | 36.46 | 36.46 | 36.46 | 36.46 | 36.46 | 36.46 | 36.46 | 36.46 | 36.46 | 36.46 | 36.46 | 36.46 | 36.46 | 36.46 | 36.46 | 36.46 | 36.46 | 36.46 | 36.46 | 36.46
m | 10.03 | 20.06 | 40.07 | 61.67 | 83.01 | 104.7 | 126.9 | 149.5 | 172.4 | 195.8 | 219.6 | 243.8 | 268.5 | 293.5 | 319 | 344.8 | 371 | 397.5 | 424.4 | 451.6 | 479.2
cm | 0.2751 | 0.55019 | 1.099 | 1.6914 | 2.2767 | 2.8716 | 3.4805 | 4.1004 | 4.7285 | 5.3703 | 6.023 | 6.6868 | 7.3642 | 8.0499 | 8.7493 | 9.4569 | 10.1755 | 10.9024 | 11.6402 | 12.3862 | 13.1432
d | 1.0032 | 1.0082 | 1.0181 | 1.0279 | 1.0376 | 1.0474 | 1.0574 | 1.0675 | 1.0776 | 1.0878 | 1.098 | 1.1083 | 1.1187 | 1.129 | 1.1392 | 1.1492 | 1.1593 | 1.1691 | 1.1789 | 1.1885 | 1.198

## HI
% | 0.2077 | 0.3177 | 0.427 | 0.5678 | 0.6197
d | 1.1758 | 1.2962 | 1.4489 | 1.6998 | 1.8218
M | 127.9124 | 127.9124 | 127.9124 | 127.9124 | 127.9124
m | 244 | 412 | 619 | 966 | 1128
cm | 1.9076 | 3.221 | 4.8392 | 7.552 | 8.8185
d | 1.1758 | 1.2962 | 1.4489 | 1.6998 | 1.8218

## H2SO4
% | 0.01 | 0.02 | 0.03 | 0.04 | 0.05 | 0.1 | 0.15 | 0.2 | 0.25 | 0.3 | 0.35 | 0.4 | 0.45 | 0.5 | 0.55 | 0.6 | 0.65 | 0.7 | 0.75 | 0.8 | 0.85 | 0.9 | 0.91 | 0.92 | 0.93 | 0.94 | 0.95 | 0.96 | 0.97 | 0.98 | 0.99 | 1
d | 1.0051 | 1.0118 | 1.0184 | 1.025 | 1.0317 | 1.0661 | 1.102 | 1.1394 | 1.1783 | 1.2185 | 1.2579 | 1.3028 | 1.3476 | 1.3951 | 1.4453 | 1.4983 | 1.5533 | 1.6105 | 1.6692 | 1.7272 | 1.7786 | 1.8144 | 1.8195 | 1.824 | 1.8279 | 1.8312 | 1.8337 | 1.8355 | 1.8364 | 1.8361 | 1.8342 | 1.8305
M | 98.08 | 98.08 | 98.08 | 98.08 | 98.08 | 98.08 | 98.08 | 98.08 | 98.08 | 98.08 | 98.08 | 98.08 | 98.08 | 98.08 | 98.08 | 98.08 | 98.08 | 98.08 | 98.08 | 98.08 | 98.08 | 98.08 | 98.08 | 98.08 | 98.08 | 98.08 | 98.08 | 98.08 | 98.08 | 98.08 | 98.08 | 98.08
m | 10.05 | 20.24 | 30.55 | 41 | 51.59 | 106.6 | 165.3 | 227.9 | 294.6 | 365.6 | 441 | 521.1 | 606.4 | 697.6 | 794.9 | 899 | 1010 | 1127 | 1252 | 1382 | 1512 | 1633 | 1656 | 1678 | 1700 | 1721 | 1742 | 1762 | 1781 | 1799 | 1816 | 1831
cm | 0.10247 | 0.20636 | 0.31148 | 0.41803 | 0.526 | 1.0869 | 1.6854 | 2.3236 | 3.0037 | 3.7276 | 4.4963 | 5.313 | 6.1827 | 7.1126 | 8.1046 | 9.166 | 10.2977 | 11.4906 | 12.7651 | 14.0905 | 15.416 | 16.6497 | 16.8842 | 17.1085 | 17.3328 | 17.5469 | 17.761 | 17.9649 | 18.1586 | 18.3422 | 18.5155 | 18.6684
d | 1.0051 | 1.0118 | 1.0184 | 1.025 | 1.0317 | 1.0661 | 1.102 | 1.1394 | 1.1783 | 1.2185 | 1.2579 | 1.3028 | 1.3476 | 1.3951 | 1.4453 | 1.4983 | 1.5533 | 1.6105 | 1.6692 | 1.7272 | 1.7786 | 1.8144 | 1.8195 | 1.824 | 1.8279 | 1.8312 | 1.8337 | 1.8355 | 1.8364 | 1.8361 | 1.8342 | 1.8305

## HNO3
% | 0.01 | 0.02 | 0.03 | 0.04 | 0.05 | 0.1 | 0.15 | 0.2 | 0.25 | 0.3 | 0.35 | 0.4 | 0.45 | 0.5 | 0.55 | 0.6 | 0.65 | 0.7 | 0.75 | 0.8 | 0.85 | 0.9 | 0.91 | 0.92 | 0.93 | 0.94 | 0.95 | 0.96 | 0.97 | 0.98 | 0.99 | 1
d | 1.0036 | 1.0091 | 1.0146 | 1.0201 | 1.0256 | 1.0543 | 1.0842 | 1.115 | 1.1469 | 1.18 | 1.214 | 1.2463 | 1.2783 | 1.31 | 1.3393 | 1.3667 | 1.3913 | 1.4134 | 1.4337 | 1.4521 | 1.4686 | 1.4826 | 1.485 | 1.4873 | 1.4892 | 1.4912 | 1.4932 | 1.4952 | 1.4974 | 1.5008 | 1.5056 | 1.5129
M | 63.013 | 63.013 | 63.013 | 63.013 | 63.013 | 63.013 | 63.013 | 63.013 | 63.013 | 63.013 | 63.013 | 63.013 | 63.013 | 63.013 | 63.013 | 63.013 | 63.013 | 63.013 | 63.013 | 63.013 | 63.013 | 63.013 | 63.013 | 63.013 | 63.013 | 63.013 | 63.013 | 63.013 | 63.013 | 63.013 | 63.013 | 63.013
m | 10.04 | 20.18 | 30.44 | 40.8 | 51.28 | 105.4 | 162.6 | 223 | 286.7 | 354 | 424.9 | 498.5 | 575.2 | 655 | 736.6 | 820 | 904.3 | 989.4 | 1075 | 1162 | 1248 | 1334 | 1351 | 1368 | 1385 | 1402 | 1419 | 1435 | 1452 | 1471 | 1491 | 1513
cm | 0.15933 | 0.32025 | 0.48307 | 0.64749 | 0.8138 | 1.6727 | 2.5804 | 3.539 | 4.5499 | 5.6179 | 6.7431 | 7.9111 | 9.1283 | 10.3947 | 11.6897 | 13.0132 | 14.351 | 15.7015 | 17.06 | 18.4406 | 19.8054 | 21.1702 | 21.44 | 21.7098 | 21.9796 | 22.2494 | 22.5192 | 22.7731 | 23.0429 | 23.3444 | 23.6618 | 24.0109
d | 1.0036 | 1.0091 | 1.0146 | 1.0201 | 1.0256 | 1.0543 | 1.0842 | 1.115 | 1.1469 | 1.18 | 1.214 | 1.2463 | 1.2783 | 1.31 | 1.3393 | 1.3667 | 1.3913 | 1.4134 | 1.4337 | 1.4521 | 1.4686 | 1.4826 | 1.485 | 1.4873 | 1.4892 | 1.4912 | 1.4932 | 1.4952 | 1.4974 | 1.5008 | 1.5056 | 1.5129

## H3PO4
% | 0.02 | 0.04 | 0.06 | 0.08 | 0.1 | 0.2 | 0.3 | 0.35 | 0.4 | 0.45 | 0.5 | 0.55 | 0.6 | 0.65 | 0.7 | 0.75 | 0.8 | 0.85 | 0.9 | 0.92 | 0.94 | 0.96 | 0.98 | 1
d | 1.0092 | 1.02 | 1.0309 | 1.042 | 1.0532 | 1.1134 | 1.1805 | 1.216 | 1.254 | 1.293 | 1.335 | 1.379 | 1.426 | 1.475 | 1.526 | 1.579 | 1.633 | 1.689 | 1.746 | 1.77 | 1.794 | 1.819 | 1.844 | 1.87
M | 97.995 | 97.995 | 97.995 | 97.995 | 97.995 | 97.995 | 97.995 | 97.995 | 97.995 | 97.995 | 97.995 | 97.995 | 97.995 | 97.995 | 97.995 | 97.995 | 97.995 | 97.995 | 97.995 | 97.995 | 97.995 | 97.995 | 97.995 | 97.995
m | 20.18 | 40.8 | 61.85 | 83.36 | 105.3 | 222.7 | 354.2 | 425.6 | 501.6 | 581.9 | 667.5 | 758.5 | 855.6 | 958.8 | 1068 | 1184 | 1306 | 1436 | 1571 | 1628 | 1686 | 1746 | 1807 | 1870
cm | 0.20593 | 0.41635 | 0.63115 | 0.85066 | 1.0745 | 2.2726 | 3.6145 | 4.3431 | 5.1186 | 5.9381 | 6.8116 | 7.7402 | 8.7311 | 9.7842 | 10.8985 | 12.0822 | 13.3272 | 14.6538 | 16.0314 | 16.6131 | 17.205 | 17.8172 | 18.4397 | 19.0826
d | 1.0092 | 1.02 | 1.0309 | 1.042 | 1.0532 | 1.1134 | 1.1805 | 1.216 | 1.254 | 1.293 | 1.335 | 1.379 | 1.426 | 1.475 | 1.526 | 1.579 | 1.633 | 1.689 | 1.746 | 1.77 | 1.794 | 1.819 | 1.844 | 1.87

## CH3COOH
% | 0.01 | 0.02 | 0.03 | 0.04 | 0.05 | 0.1 | 0.15 | 0.2 | 0.25 | 0.3 | 0.35 | 0.4 | 0.45 | 0.5 | 0.55 | 0.6 | 0.65 | 0.7 | 0.75 | 0.8 | 0.85 | 0.9 | 0.91 | 0.92 | 0.93 | 0.94 | 0.95 | 0.96 | 0.97 | 0.98 | 0.99 | 1
d | 0.9996 | 1.0012 | 1.0025 | 1.004 | 1.0055 | 1.0125 | 1.0195 | 1.0263 | 1.0326 | 1.0384 | 1.0438 | 1.0488 | 1.0534 | 1.0575 | 1.0611 | 1.0642 | 1.0666 | 1.0685 | 1.0696 | 1.07 | 1.0689 | 1.0661 | 1.0652 | 1.0643 | 1.0632 | 1.0619 | 1.0605 | 1.0588 | 1.057 | 1.0549 | 1.0524 | 1.0498
M | 60.05 | 60.05 | 60.05 | 60.05 | 60.05 | 60.05 | 60.05 | 60.05 | 60.05 | 60.05 | 60.05 | 60.05 | 60.05 | 60.05 | 60.05 | 60.05 | 60.05 | 60.05 | 60.05 | 60.05 | 60.05 | 60.05 | 60.05 | 60.05 | 60.05 | 60.05 | 60.05 | 60.05 | 60.05 | 60.05 | 60.05 | 60.05
m | 9.996 | 20.02 | 30.08 | 40.16 | 50.28 | 101.3 | 152.9 | 205.3 | 258.2 | 311.5 | 365.3 | 419.5 | 474 | 528.8 | 583.6 | 638.5 | 693.3 | 748 | 802.2 | 856 | 908.6 | 959.5 | 969.3 | 979.2 | 988.8 | 998.2 | 1007 | 1016 | 1025 | 1034 | 1042 | 1050
cm | 0.16646 | 0.33339 | 0.50092 | 0.66878 | 0.8373 | 1.6869 | 2.5462 | 3.4188 | 4.2998 | 5.1873 | 6.0833 | 6.9858 | 7.8934 | 8.806 | 9.7186 | 10.6328 | 11.5454 | 12.4563 | 13.3589 | 14.2548 | 15.1307 | 15.9784 | 16.1415 | 16.3064 | 16.4663 | 16.6228 | 16.7694 | 16.9192 | 17.0691 | 17.219 | 17.3522 | 17.4854
d | 0.9996 | 1.0012 | 1.0025 | 1.004 | 1.0055 | 1.0125 | 1.0195 | 1.0263 | 1.0326 | 1.0384 | 1.0438 | 1.0488 | 1.0534 | 1.0575 | 1.0611 | 1.0642 | 1.0666 | 1.0685 | 1.0696 | 1.07 | 1.0689 | 1.0661 | 1.0652 | 1.0643 | 1.0632 | 1.0619 | 1.0605 | 1.0588 | 1.057 | 1.0549 | 1.0524 | 1.0498

## HCOOH
% | 0.01 | 0.02 | 0.03 | 0.04 | 0.05 | 0.1 | 0.15 | 0.2 | 0.25 | 0.3 | 0.35 | 0.4 | 0.45 | 0.5 | 0.55 | 0.6 | 0.65 | 0.7 | 0.75 | 0.8 | 0.85 | 0.9 | 0.91 | 0.92 | 0.93 | 0.94 | 0.95 | 0.96 | 0.97 | 0.98 | 0.99 | 1
d | 1.0019 | 1.0044 | 1.007 | 1.0093 | 1.0115 | 1.0246 | 1.037 | 1.0488 | 1.0609 | 1.0729 | 1.0847 | 1.0963 | 1.1085 | 1.1207 | 1.132 | 1.1424 | 1.1543 | 1.1655 | 1.1769 | 1.186 | 1.1953 | 1.2044 | 1.2059 | 1.2078 | 1.2099 | 1.2117 | 1.214 | 1.2158 | 1.217 | 1.2183 | 1.2202 | 1.2212
M | 46.025 | 46.025 | 46.025 | 46.025 | 46.025 | 46.025 | 46.025 | 46.025 | 46.025 | 46.025 | 46.025 | 46.025 | 46.025 | 46.025 | 46.025 | 46.025 | 46.025 | 46.025 | 46.025 | 46.025 | 46.025 | 46.025 | 46.025 | 46.025 | 46.025 | 46.025 | 46.025 | 46.025 | 46.025 | 46.025 | 46.025 | 46.025
m | 10.02 | 20.09 | 30.21 | 40.37 | 50.58 | 102.5 | 156.6 | 209.8 | 265.2 | 321.9 | 379.6 | 438.5 | 498.8 | 560.4 | 622.6 | 685.4 | 750.3 | 815.9 | 882.7 | 948.8 | 1016 | 1084 | 1097 | 1111 | 1125 | 1139 | 1153 | 1167 | 1180 | 1194 | 1208 | 1221
cm | 0.21771 | 0.4365 | 0.65638 | 0.87713 | 1.099 | 2.2271 | 3.4025 | 4.5584 | 5.7621 | 6.994 | 8.2477 | 9.5274 | 10.8376 | 12.176 | 13.5274 | 14.8919 | 16.302 | 17.7273 | 19.1787 | 20.6149 | 22.075 | 23.5524 | 23.8349 | 24.1391 | 24.4432 | 24.7474 | 25.0516 | 25.3558 | 25.6382 | 25.9424 | 26.2466 | 26.5291
d | 1.0019 | 1.0044 | 1.007 | 1.0093 | 1.0115 | 1.0246 | 1.037 | 1.0488 | 1.0609 | 1.0729 | 1.0847 | 1.0963 | 1.1085 | 1.1207 | 1.132 | 1.1424 | 1.1543 | 1.1655 | 1.1769 | 1.186 | 1.1953 | 1.2044 | 1.2059 | 1.2078 | 1.2099 | 1.2117 | 1.214 | 1.2158 | 1.217 | 1.2183 | 1.2202 | 1.2212

## CH2COOH-C(OH)COOH-CH2COOH
% | 0.01 | 0.05 | 0.1 | 0.2 | 0.3
d | 1.0022 | 1.0189 | 1.0402 | 1.0858 | 1.1346
cm | 0.052 | 0.265 | 0.541 | 1.254 | 1.772
d | 1.0022 | 1.0189 | 1.0402 | 1.0858 | 1.1346

## CH3CHOHCOOH
% | 0.01 | 0.05 | 0.1 | 0.2 | 0.4 | 0.6 | 0.8
d | 1.0002 | 1.0086 | 1.0199 | 1.0439 | 1.0915 | 1.1392 | 1.1848
cm | 0.111 | 0.56 | 1.132 | 2.318 | 4.847 | 7.588 | 10.522
d | 1.0002 | 1.0086 | 1.0199 | 1.0439 | 1.0915 | 1.1392 | 1.1848